## Sheet1
Current in mA
Component | in | 5V(clean) | in2 | 5V | in3 | 3,3V(resonable) | in4 | 12V(clean) | in5 | -12V(clean) | in6 | -15V(buck) | in7 | 12V(Buck) | in8 | 15V(Buck) | 18V | Amount | Rationale
ADC | 45 | 90 |  | 0 | 27 | 54 |  | 0 |  | 0 |  | 0 |  | 0 |  | 0 |  | 2 |  |  | Current in mA
DAC | 30 | 90 |  | 0 | 40 | 120 |  | 0 |  | 0 |  | 0 |  | 0 |  | 0 |  | 3 | Icc = 28 Idd = 30 | Component | 5V | 5V(clean) | 8V(Buck) | 12V(Buck) | 12V(Buck)2 | 12V(clean) | -12V(clean) | 15V(buck) | -15V(buck) | 18V | Efficiency | Total current(mA) | Power | Lin pw diss
FPGA |  | 0 |  | 0 |  | 0 |  | 0 |  | 0 |  | 0 | 2000 | 2000 |  | 0 |  | 1 |  | 3,3V(reasonable) | 230 | [9 empty] | 66 | 308.2 | 1.15 | 0.391
Relay EA2-12NJ |  | 0 |  | 0 |  | 0 |  | 0 |  | 0 |  | 0 | 12 | 24 |  | 0 |  | 2 |  | 5V(Buck) | [9 empty] | 1387.5 | 90 | 1526.25 | 8.8963
OPA1632 |  | 0 |  | 0 |  | 0 | 67 | 670 | 67 | 670 |  | 0 |  | 0 |  | 0 |  | 10 | 17(quicent)+50(output) | 5V(Clean) |  |  | 237.5 | [7 empty] | 62.5 | 326.5625 | 1.9 | 0.7125
LCD 20x4 204LCDI2C |  | 0 | 1100 | 1100 |  | 0 |  | 0 |  | 0 |  | 0 |  | 0 |  | 0 |  | 1 | Idd =10, If(backlight)=1080 EL, Power supply = 5; "Nexxion uses max 500mA" | 8V(Buck) | [10 empty] | 90 | 0 | 2.09
Op-amp LM4562 |  | 0 |  | 0 |  | 0 | 38 | 304 | 38 | 304 |  | 0 |  | 0 |  | 0 |  | 8 |  | 12V(Buck)FPGA | [9 empty] | 2000 | 90 | 2200 | 26.4
Discrete | 10 | 10 | 10 | 10 | 10 | 10 | 10 | 10 | 10 | 10 | 10 | 10 | 10 | 10 | 10 | 10 |  | 1 | Resistors: 5mA, Leds:5mA | 12V(Buck) | [9 empty] | 34 | 90 | 37.4 | 11.398
|  | 0 |  | 0 |  | 0 |  | 0 |  | 0 |  | 0 |  | 0 |  | 0 |  |  |  | 12V(Clean) | [8 empty] | 615 |  | 80 | 738 | 9.225 | 1.845
|  | 0 |  | 0 |  | 0 |  | 0 |  | 0 |  | 0 |  | 0 |  | 0 |  |  |  | -12V(Clean) | [8 empty] | 615 |  | 80 | 738 | 9.225 | 1.845
|  | 0 |  | 0 |  | 0 |  | 0 |  | 0 |  | 0 |  | 0 |  | 0 |  |  |  | +15V(buck) | [10 empty] | 90 | 0 | 10.1475
|  | 0 |  | 0 |  | 0 |  | 0 |  | 0 |  | 0 |  | 0 |  | 0 |  |  |  | -15V(buck) | [10 empty] | 92.1 | 0 | 9.9538
Microcontroller? | [19 empty] | 18V | [10 empty] | 90 | 0 | 64.8249
Total |  | 190 |  | 1110 |  | 184 |  | 984 |  | 984 |  | 10 |  | 2034 |  | 10
Margin% |  | 25 |  | 25 |  | 25 |  | 25 |  | 25 |  | 25 |  | 25 |  | 25
Total with margin |  | 237.5 |  | 1387.5 |  | 230 |  | 1230 |  | 1230 |  | 12.5 |  | 2542.5 |  | 12.5
Datasheet
Calculation
Simulation
Estimation

## Sheet2
Component | 5V | 5V(clean) | 8V(Buck) | 12V(Buck) | 12V(Buck)2 | 12V(clean) | -12V(clean) | 15V(buck) | -15V(buck) | 18V | Efficiency | Total current | Power | Column1 | Power disspation liniar reg
3,3V(reasonable) | 230 | 0 | 0 | 0 | 0 | 0 | 0 | 0 | 0 | 0 | 66 | 308.2 | 1.15 | #REF! | 0.391
5V(Buck) | 0 | 0 | 0 | 0 | 0 | 0 | 0 | 0 | 0 | 1387.5 | 90 | 1526.25 | 8.8963 | #REF! | 0
5V(Clean) | 0 | 0 | 237.5 | 0 | 0 | 0 | 0 | 0 | 0 | 0 | 62.5 | 326.5625 | 1.9 | #REF! | 0.7125
8V(Buck) | 0 | 0 | 0 | 0 | 0 | 0 | 0 | 0 | 0 | 0 | 90 | 0 | 2.09 | #REF! | 0
12V(Buck)FPGA | 0 | 0 | 0 | 0 | 0 | 0 | 0 | 0 | 0 | 2000 | 90 | 2200 | 26.4 | #REF! | 0
12V(Buck) | 0 | 0 | 0 | 0 | 0 | 0 | 0 | 0 | 0 | 34 | 90 | 37.4 | 11.398 | #REF! | 0
12V(Clean) | 0 | 0 | 0 | 0 | 0 | 0 | 0 | 0 | 615 | 0 | 80 | 738 | 9.225 | #REF! | 1.845
-12V(Clean) | 0 | 0 | 0 | 0 | 0 | 0 | 0 | 0 | 615 | 0 | 80 | 738 | 9.225 | #REF! | 1.845
+15V(buck) | 0 | 0 | 0 | 0 | 0 | 0 | 0 | 0 | 0 | 0 | 90 | 0 | 10.1475 | #REF! | 0
-15V(buck) | 0 | 0 | 0 | 0 | 0 | 0 | 0 | 0 | 0 | 0 | 92.1 | 0 | 9.9538 | #REF! | 0
18V | 0 | 0 | 0 | 0 | 0 | 0 | 0 | 0 | 0 | 0 | 90 | 0 | 64.8249 | #REF! | 0