## Sheet1
Current in mA
Component | in | 5V(clean) | in2 | 5V | in3 | 3,3V(resonable) | in4 | 12V(clean) | in5 | -12V(clean) | in6 | -15V(buck) | in7 | 12V(Buck) | in8 | 15V(Buck) | 18V | Amount | Rationale
ADC | 45 | 90 | 27 | 54 | 27 | 54 |  | 0 |  | 0 |  | 0 |  | 0 |  | 0 |  | 2 |  |  | Current in mA
DAC | 30 | 90 | 40 | 120 | 40 | 120 |  | 0 |  | 0 |  | 0 |  | 0 |  | 0 |  | 3 | Icc = 28 Idd = 30 | Component | 5V | 5V(clean) | 12V(Buck) | 12V(clean) | -12V(clean) | -18V(buck) | 18V | Efficiency
FPGA |  | 0 |  | 0 |  | 0 |  | 0 |  | 0 |  | 0 | 2000 | 2000 |  | 0 |  | 1 |  | 3,3V(reasonable) | 276
Relay EA2-12NJ |  | 0 |  | 0 |  | 0 |  | 0 |  | 0 |  | 0 | 12 | 24 |  | 0 |  | 2 |  | 5V(Buck) | 1926 | [5 empty] | 2214.9 | 85
OPA1632 |  | 0 |  | 0 |  | 0 | 67 | 670 | 67 | 670 |  | 0 |  | 0 |  | 0 |  | 10 | 17(quicent)+50(output) | 5V(Clean) |  |  | 112.5
LCD 20x4 204LCDI2C |  | 0 | 1100 | 1100 |  | 0 |  | 0 |  | 0 |  | 0 |  | 0 |  | 0 |  | 1 | Idd =10, If(backlight)=1080 EL, Power supply = 5; "Nexxion uses max 500mA" | 12V(Buck) | [7 empty] | 85
Op-amp LM4562 |  | 0 |  | 0 |  | 0 | 38 | 304 | 38 | 304 |  | 0 |  | 0 |  | 0 |  | 8 |  | 12V(Clean)
Discrete | 10 | 10 | 10 | 10 | 10 | 10 | 10 | 10 | 10 | 10 | 10 | 10 | 10 | 10 | 10 | 10 |  | 1 | Resistors: 5mA, Leds:5mA | -12V(Clean)
|  | 0 |  | 0 |  | 0 |  | 0 |  | 0 |  | 0 |  | 0 |  | 0 |  |  |  | 18V | [7 empty] | 85
|  | 0 |  | 0 |  | 0 |  | 0 |  | 0 |  | 0 |  | 0 |  | 0
|  | 0 |  | 0 |  | 0 |  | 0 |  | 0 |  | 0 |  | 0 |  | 0
|  | 0 |  | 0 |  | 0 |  | 0 |  | 0 |  | 0 |  | 0 |  | 0
Microcontroller?
Total |  | 190 |  | 1284 |  | 184 |  | 984 |  | 984 |  | 10 |  | 2034 |  | 10
Margin% |  | 50 |  | 50 |  | 50 |  | 50 |  | 50 |  | 50 |  | 50 |  | 50
Total with margin |  | 285 |  | 1926 |  | 276 |  | 1476 |  | 1476 |  | 15 |  | 3051 |  | 15
Datasheet
Calculation
Simulation
Estimation